## LED_Roulette_Wheel
Comment | Description | Designator | Footprint | LibRef | Quantity
0.1uF | CAP ALUM 22UF 20% 25V RADIAL | C1, C4 | FP-UPW1E220MDD-MFG | CMP-12462-000010-1 | 2
1uF | CAP ALUM 22UF 20% 25V RADIAL | C2, C3, C6 | FP-UPW1E220MDD-MFG | CMP-12462-000010-1 | 3
10uF | CAP ALUM 22UF 20% 25V RADIAL | C5 | FP-UPW1E220MDD-MFG | CMP-12462-000010-1 | 1
151051VS04000 | THT LED round mono-color color lens, WL-TMRW, Bright Green | LED1, LED2, LED3, LED4, LED5, LED6, LED7, LED8 | Type 5mm | CMP-1488-00007-1 | 8
3.3k | RES 1.18K OHM 1/4W 1% AXIAL | R1, R2 | FP-MFR-25-MFG | CMP-03413-000001-1 | 2
10 kOhms | 10 kOhms 0.5W, 1/2W PC Pins Through Hole Trimmer Potentiometer Cermet 1 Turn Top Finger Adjustment | R3 | TRIM_3362P-1-104TLF | 3362P-1-104TLF | 1
10k | RES 1.18K OHM 1/4W 1% AXIAL | R4 | FP-MFR-25-MFG | CMP-03413-000001-1 | 1
220 | RES 1.18K OHM 1/4W 1% AXIAL | R5 | FP-MFR-25-MFG | CMP-03413-000001-1 | 1
Pad |  | SP1, SP2 | SP | SP | 2
LM317LZ | 3-Terminal Adjustable Regulator, 3-pin TO-92 | U1 | Z03A | CMP-0062-00072-2 | 1
LM555CN/NOPB | IC OSC SINGLE TIMER 100KHZ 8-DIP | U2 | FP-P0008A-MFG | CMP-0056-00016-4 | 1
CD4017BE | CMOS Decade Counter with 10 Decoded Outputs, N0016A, TUBE | U3 | N0016A | CMP-1623-00541-2 | 1